## Steps 1.2-1.4
V+ (VCC) | V- (VE) | V(Q1C) (Volt) | V(Q1B) (Volt) | VCE (Volt) | VBEon (Volt) | RC (ohm) | RB (ohm) | IC (A) | IB (A) | b = IC/IB | ¦VA¦ (V) | ro=VA/IC | gm = IC/25mV | rp = 25mV/IB
0.5 | -5 | -0.058049 | -4.3063 | 4.942 | 0.69369 | 100 | 100000 | 0.0055805 | 4.3063e-05 | 129.5886 | 933 | 167189.5896 | 0.22322 | 580.5432
1 | -5 | 0.44165 | -4.3063 | 5.4417 | 0.69369 | 100 | 100000 | 0.0055835 | 4.3063e-05 | 129.6582 |  | 167099.8487 | 0.22334 | 580.5432
1.5 | -5 | 0.94135 | -4.3063 | 5.9414 | 0.69369 | 100 | 100000 | 0.0055865 | 4.3063e-05 | 129.7278 |  | 167010.2041 | 0.22346 | 580.5432
2 | -5 | 1.4411 | -4.3063 | 6.4411 | 0.69369 | 100 | 100000 | 0.0055895 | 4.3063e-05 | 129.7974 |  | 166920.7153 | 0.22358 | 580.5432
2.5 | -5 | 1.9408 | -4.3063 | 6.9408 | 0.69369 | 100 | 100000 | 0.0055925 | 4.3063e-05 | 129.867 |  | 166831.1733 | 0.2237 | 580.5432
3 | -5 | 2.4405 | -4.3063 | 7.4405 | 0.69369 | 100 | 100000 | 0.0055955 | 4.3063e-05 | 129.9367 |  | 166741.7273 | 0.22382 | 580.5432
3.5 | -5 | 2.9402 | -4.3063 | 7.9402 | 0.69369 | 100 | 100000 | 0.0055985 | 4.3063e-05 | 130.0061 |  | 166652.6747 | 0.22394 | 580.5432
4 | -5 | 3.4399 | -4.3063 | 8.4399 | 0.69369 | 100 | 100000 | 0.0056015 | 4.3063e-05 | 130.0758 |  | 166563.42 | 0.22406 | 580.5432
4.5 | -5 | 3.9396 | -4.3063 | 8.9396 | 0.69369 | 100 | 100000 | 0.0056045 | 4.3063e-05 | 130.1455 |  | 166474.2607 | 0.22418 | 580.5432
5 | -5 | 4.4393 | -4.3063 | 9.4393 | 0.69369 | 100 | 100000 | 0.0056075 | 4.3063e-05 | 130.2149 |  | 166385.4936 | 0.2243 | 580.5432
0.5 | -4.5 | 0.0027945 | -3.8116 | 4.5028 | 0.6884 | 100 | 100000 | 0.0049721 | 3.8116e-05 | 130.4454 | 980 | 197101.6112 | 0.19888 | 655.8931
1 | -4.5 | 0.50253 | -3.8116 | 5.0025 | 0.6884 | 100 | 100000 | 0.0049747 | 3.8116e-05 | 130.5155 |  | 196995.8138 | 0.19899 | 655.8931
1.5 | -4.5 | 1.0023 | -3.8116 | 5.5023 | 0.6884 | 100 | 100000 | 0.0049774 | 3.8116e-05 | 130.5854 |  | 196890.3381 | 0.1991 | 655.8931
2 | -4.5 | 1.502 | -3.8116 | 6.002 | 0.6884 | 100 | 100000 | 0.0049801 | 3.8116e-05 | 130.6555 |  | 196784.7777 | 0.1992 | 655.8931
2.5 | -4.5 | 2.0017 | -3.8116 | 6.5017 | 0.6884 | 100 | 100000 | 0.0049827 | 3.8116e-05 | 130.7258 |  | 196678.9357 | 0.19931 | 655.8931
3 | -4.5 | 2.5015 | -3.8116 | 7.0015 | 0.6884 | 100 | 100000 | 0.0049854 | 3.8116e-05 | 130.7956 |  | 196573.9961 | 0.19942 | 655.8931
3.5 | -4.5 | 3.0012 | -3.8116 | 7.5012 | 0.6884 | 100 | 100000 | 0.0049881 | 3.8116e-05 | 130.8656 |  | 196468.7745 | 0.19952 | 655.8931
4 | -4.5 | 3.5009 | -3.8116 | 8.0009 | 0.6884 | 100 | 100000 | 0.0049907 | 3.8116e-05 | 130.9357 |  | 196363.6655 | 0.19963 | 655.8931
4.5 | -4.5 | 4.0007 | -3.8116 | 8.5007 | 0.6884 | 100 | 100000 | 0.0049934 | 3.8116e-05 | 131.0057 |  | 196258.6689 | 0.19974 | 655.8931
5 | -4.5 | 4.5004 | -3.8116 | 9.0004 | 0.6884 | 100 | 100000 | 0.0049961 | 3.8116e-05 | 131.076 |  | 196153.392 | 0.19984 | 655.8931
0.5 | -4 | 0.065217 | -3.3176 | 4.0652 | 0.68235 | 100 | 100000 | 0.0043478 | 3.3176e-05 | 131.0516 | 860 | 197799.7765 | 0.17391 | 753.5457
1 | -4 | 0.56498 | -3.3176 | 4.565 | 0.68235 | 100 | 100000 | 0.0043502 | 3.3176e-05 | 131.1219 |  | 197693.6053 | 0.17401 | 753.5457
1.5 | -4 | 1.0648 | -3.3176 | 5.0648 | 0.68235 | 100 | 100000 | 0.0043525 | 3.3176e-05 | 131.1923 |  | 197587.5933 | 0.1741 | 753.5457
2 | -4 | 1.5645 | -3.3176 | 5.5645 | 0.68235 | 100 | 100000 | 0.0043548 | 3.3176e-05 | 131.2625 |  | 197481.8764 | 0.17419 | 753.5457
2.5 | -4 | 2.0643 | -3.3176 | 6.0643 | 0.68235 | 100 | 100000 | 0.0043572 | 3.3176e-05 | 131.3331 |  | 197375.8196 | 0.17429 | 753.5457
3 | -4 | 2.564 | -3.3176 | 6.564 | 0.68235 | 100 | 100000 | 0.0043595 | 3.3176e-05 | 131.4033 |  | 197270.3292 | 0.17438 | 753.5457
3.5 | -4 | 3.0638 | -3.3176 | 7.0638 | 0.68235 | 100 | 100000 | 0.0043618 | 3.3176e-05 | 131.4738 |  | 197164.4994 | 0.17447 | 753.5457
4 | -4 | 3.5636 | -3.3176 | 7.5636 | 0.68235 | 100 | 100000 | 0.0043642 | 3.3176e-05 | 131.5441 |  | 197059.2346 | 0.17457 | 753.5457
4.5 | -4 | 4.0633 | -3.3176 | 8.0633 | 0.68235 | 100 | 100000 | 0.0043665 | 3.3176e-05 | 131.6146 |  | 196953.6312 | 0.17466 | 753.5457
5 | -4 | 4.5631 | -3.3176 | 8.5631 | 0.68235 | 100 | 100000 | 0.0043688 | 3.3176e-05 | 131.6848 |  | 196848.5914 | 0.17475 | 753.5457
0.5 | -3.5 | 0.12926 | -2.8247 | 3.6293 | 0.67528 | 100 | 100000 | 0.0037074 | 2.8247e-05 | 131.2495 | 925 | 249498.8445 | 0.1483 | 885.0432
1 | -3.5 | 0.62906 | -2.8247 | 4.1291 | 0.67528 | 100 | 100000 | 0.0037094 | 2.8247e-05 | 131.3199 |  | 249365.0626 | 0.14838 | 885.0432
1.5 | -3.5 | 1.1289 | -2.8247 | 4.6289 | 0.67528 | 100 | 100000 | 0.0037114 | 2.8247e-05 | 131.3903 |  | 249231.4242 | 0.14846 | 885.0432
2 | -3.5 | 1.6287 | -2.8247 | 5.1287 | 0.67528 | 100 | 100000 | 0.0037134 | 2.8247e-05 | 131.4608 |  | 249097.8618 | 0.14854 | 885.0432
2.5 | -3.5 | 2.1285 | -2.8247 | 5.6285 | 0.67528 | 100 | 100000 | 0.0037154 | 2.8247e-05 | 131.5312 |  | 248964.4425 | 0.14862 | 885.0432
3 | -3.5 | 2.6283 | -2.8247 | 6.1283 | 0.67528 | 100 | 100000 | 0.0037174 | 2.8247e-05 | 131.6017 |  | 248831.166 | 0.1487 | 885.0432
3.5 | -3.5 | 3.1281 | -2.8247 | 6.6281 | 0.67528 | 100 | 100000 | 0.0037194 | 2.8247e-05 | 131.6721 |  | 248698.0322 | 0.14877 | 885.0432
4 | -3.5 | 3.6279 | -2.8247 | 7.1279 | 0.67528 | 100 | 100000 | 0.0037214 | 2.8247e-05 | 131.7426 |  | 248565.0407 | 0.14885 | 885.0432
4.5 | -3.5 | 4.1277 | -2.8247 | 7.6277 | 0.67528 | 100 | 100000 | 0.0037233 | 2.8247e-05 | 131.813 |  | 248432.1914 | 0.14893 | 885.0432
5 | -3.5 | 4.6275 | -2.8247 | 8.1275 | 0.67528 | 100 | 100000 | 0.0037253 | 2.8247e-05 | 131.8835 |  | 248299.4841 | 0.14901 | 885.0432
0.5 | -3 | 0.19489 | -2.3332 | 3.1949 | 0.66678 | 100 | 100000 | 0.0030511 | 2.3332e-05 | 130.7676 | 1000 | 327751.5067 | 0.12204 | 1071.482
1 | -3 | 0.69473 | -2.3332 | 3.6947 | 0.66678 | 100 | 100000 | 0.0030527 | 2.3332e-05 | 130.8378 |  | 327575.7527 | 0.12211 | 1071.482
1.5 | -3 | 1.1946 | -2.3332 | 4.1946 | 0.66678 | 100 | 100000 | 0.0030544 | 2.3332e-05 | 130.9081 |  | 327399.7584 | 0.12217 | 1071.482
2 | -3 | 1.6944 | -2.3332 | 4.6944 | 0.66678 | 100 | 100000 | 0.003056 | 2.3332e-05 | 130.978 |  | 327225.1309 | 0.12224 | 1071.482
2.5 | -3 | 2.1942 | -2.3332 | 5.1942 | 0.66678 | 100 | 100000 | 0.0030576 | 2.3332e-05 | 131.0482 |  | 327049.62 | 0.12231 | 1071.482
3 | -3 | 2.6941 | -2.3332 | 5.6941 | 0.66678 | 100 | 100000 | 0.0030593 | 2.3332e-05 | 131.1185 |  | 326874.2972 | 0.12237 | 1071.482
3.5 | -3 | 3.1939 | -2.3332 | 6.1939 | 0.66678 | 100 | 100000 | 0.0030609 | 2.3332e-05 | 131.1888 |  | 326699.1623 | 0.12244 | 1071.482
4 | -3 | 3.6937 | -2.3332 | 6.6937 | 0.66678 | 100 | 100000 | 0.0030626 | 2.3332e-05 | 131.2587 |  | 326525.2812 | 0.1225 | 1071.482
4.5 | -3 | 4.1936 | -2.3332 | 7.1936 | 0.66678 | 100 | 100000 | 0.0030642 | 2.3332e-05 | 131.329 |  | 326350.52 | 0.12257 | 1071.482
5 | -3 | 4.6934 | -2.3332 | 7.6934 | 0.66678 | 100 | 100000 | 0.0030658 | 2.3332e-05 | 131.3988 |  | 326177.0097 | 0.12263 | 1071.482
0.5 | -2.5 | 0.26196 | -1.8438 | 2.762 | 0.65617 | 100 | 100000 | 0.0023804 | 1.8438e-05 | 129.1028 | 800 | 336072.1816 | 0.095218 | 1355.8704
1 | -2.5 | 0.76183 | -1.8438 | 3.2618 | 0.65617 | 100 | 100000 | 0.0023817 | 1.8438e-05 | 129.1719 |  | 335892.2726 | 0.095269 | 1355.8697
1.5 | -2.5 | 1.2617 | -1.8438 | 3.7617 | 0.65617 | 100 | 100000 | 0.002383 | 1.8438e-05 | 129.241 |  | 335712.6971 | 0.09532 | 1355.8697
2 | -2.5 | 1.7616 | -1.8438 | 4.2616 | 0.65617 | 100 | 100000 | 0.0023843 | 1.8438e-05 | 129.3104 |  | 335532.4691 | 0.095371 | 1355.8697
2.5 | -2.5 | 2.2614 | -1.8438 | 4.7614 | 0.65617 | 100 | 100000 | 0.0023855 | 1.8438e-05 | 129.3793 |  | 335353.8402 | 0.095422 | 1355.8697
3 | -2.5 | 2.7613 | -1.8438 | 5.2613 | 0.65617 | 100 | 100000 | 0.0023868 | 1.8438e-05 | 129.4487 |  | 335173.9972 | 0.095473 | 1355.8697
3.5 | -2.5 | 3.2612 | -1.8438 | 5.7612 | 0.65617 | 100 | 100000 | 0.0023881 | 1.8438e-05 | 129.5181 |  | 334994.347 | 0.095524 | 1355.8697
4 | -2.5 | 3.7611 | -1.8438 | 6.2611 | 0.65617 | 100 | 100000 | 0.0023894 | 1.8438e-05 | 129.587 |  | 334816.2905 | 0.095575 | 1355.8697
4.5 | -2.5 | 4.2609 | -1.8438 | 6.7609 | 0.65617 | 100 | 100000 | 0.0023907 | 1.8438e-05 | 129.6564 |  | 334637.0234 | 0.095626 | 1355.8697
5 | -2.5 | 4.7608 | -1.8438 | 7.2608 | 0.65617 | 100 | 100000 | 0.0023919 | 1.8438e-05 | 129.7258 |  | 334457.9482 | 0.095677 | 1355.8697
0.5 | -2 | 0.32996 | -1.3579 | 2.33 | 0.64207 | 100 | 100000 | 0.0017004 | 1.3579e-05 | 125.2175 | 850 | 499893.8461 | 0.068014 | 1841.0429
1 | -2 | 0.82987 | -1.3579 | 2.8299 | 0.64207 | 100 | 100000 | 0.0017013 | 1.3579e-05 | 125.2847 |  | 499625.8684 | 0.068051 | 1841.0429
1.5 | -2 | 1.3298 | -1.3579 | 3.3298 | 0.64207 | 100 | 100000 | 0.0017022 | 1.3579e-05 | 125.3515 |  | 499359.6447 | 0.068087 | 1841.0429
2 | -2 | 1.8297 | -1.3579 | 3.8297 | 0.64207 | 100 | 100000 | 0.0017031 | 1.3579e-05 | 125.4185 |  | 499092.8254 | 0.068124 | 1841.0429
2.5 | -2 | 2.3296 | -1.3579 | 4.3296 | 0.64207 | 100 | 100000 | 0.001704 | 1.3579e-05 | 125.4855 |  | 498826.2911 | 0.06816 | 1841.0429
3 | -2 | 2.8295 | -1.3579 | 4.8295 | 0.64207 | 100 | 100000 | 0.0017049 | 1.3579e-05 | 125.5525 |  | 498560.0413 | 0.068196 | 1841.0429
3.5 | -2 | 3.3294 | -1.3579 | 5.3294 | 0.64207 | 100 | 100000 | 0.0017058 | 1.3579e-05 | 125.6202 |  | 498291.1545 | 0.068233 | 1841.0429
4 | -2 | 3.8293 | -1.3579 | 5.8293 | 0.64207 | 100 | 100000 | 0.0017067 | 1.3579e-05 | 125.6873 |  | 498025.4755 | 0.06827 | 1841.0429
4.5 | -2 | 4.3292 | -1.3579 | 6.3292 | 0.64207 | 100 | 100000 | 0.0017077 | 1.3579e-05 | 125.7543 |  | 497760.0796 | 0.068306 | 1841.0429
5 | -2 | 4.8291 | -1.3579 | 6.8291 | 0.64207 | 100 | 100000 | 0.0017086 | 1.3579e-05 | 125.8213 |  | 497494.9665 | 0.068342 | 1841.0429
0.5 | -1.5 | 0.39756 | -0.87867 | 1.8976 | 0.62133 | 100 | 100000 | 0.0010244 | 8.7867e-06 | 116.5839 | 1000 | 976190.7086 | 0.040976 | 2845.2031
1 | -1.5 | 0.89751 | -0.87867 | 2.3975 | 0.62133 | 100 | 100000 | 0.0010249 | 8.7867e-06 | 116.6463 |  | 975668.7722 | 0.040998 | 2845.2031
1.5 | -1.5 | 1.3975 | -0.87867 | 2.8975 | 0.62133 | 100 | 100000 | 0.0010255 | 8.7867e-06 | 116.7091 |  | 975143.5899 | 0.04102 | 2845.2031
2 | -1.5 | 1.8974 | -0.87867 | 3.3974 | 0.62133 | 100 | 100000 | 0.001026 | 8.7867e-06 | 116.7705 |  | 974630.3714 | 0.041041 | 2845.2031
2.5 | -1.5 | 2.3973 | -0.87867 | 3.8973 | 0.62133 | 100 | 100000 | 0.0010266 | 8.7867e-06 | 116.8331 |  | 974108.2039 | 0.041063 | 2845.2031
3 | -1.5 | 2.8973 | -0.87867 | 4.3973 | 0.62133 | 100 | 100000 | 0.0010271 | 8.7867e-06 | 116.8957 |  | 973586.5957 | 0.041085 | 2845.2031
3.5 | -1.5 | 3.3972 | -0.87867 | 4.8972 | 0.62133 | 100 | 100000 | 0.0010277 | 8.7867e-06 | 116.9583 |  | 973065.5457 | 0.041107 | 2845.2031
4 | -1.5 | 3.8972 | -0.87867 | 5.3972 | 0.62133 | 100 | 100000 | 0.0010282 | 8.7867e-06 | 117.0209 |  | 972545.0531 | 0.041129 | 2845.2031
4.5 | -1.5 | 4.3971 | -0.87867 | 5.8971 | 0.62133 | 100 | 100000 | 0.0010288 | 8.7867e-06 | 117.0824 |  | 972034.5655 | 0.041151 | 2845.2031
5 | -1.5 | 4.8971 | -0.87867 | 6.3971 | 0.62133 | 100 | 100000 | 0.0010293 | 8.7867e-06 | 117.145 |  | 971515.1751 | 0.041173 | 2845.2031
0.5 | -1 | 0.46043 | -0.41669 | 1.4604 | 0.58331 | 100 | 100000 | 0.00039568 | 4.1669e-06 | 94.958 | 1000 | 2527288.3965 | 0.015827 | 5999.6583
1 | -1 | 0.96041 | -0.41669 | 1.9604 | 0.58331 | 100 | 100000 | 0.00039589 | 4.1669e-06 | 95.0087 |  | 2525941.4184 | 0.015836 | 5999.6583
1.5 | -1 | 1.4604 | -0.41669 | 2.4604 | 0.58331 | 100 | 100000 | 0.0003961 | 4.1669e-06 | 95.0586 |  | 2524614.9962 | 0.015844 | 5999.6583
2 | -1 | 1.9604 | -0.41669 | 2.9604 | 0.58331 | 100 | 100000 | 0.00039631 | 4.1669e-06 | 95.109 |  | 2523277.2325 | 0.015852 | 5999.6597
2.5 | -1 | 2.4603 | -0.41669 | 3.4603 | 0.58331 | 100 | 100000 | 0.00039652 | 4.1669e-06 | 95.1594 |  | 2521940.8857 | 0.015861 | 5999.6597
3 | -1 | 2.9603 | -0.41669 | 3.9603 | 0.58331 | 100 | 100000 | 0.00039674 | 4.1669e-06 | 95.2122 |  | 2520542.4207 | 0.01587 | 5999.6597
3.5 | -1 | 3.4603 | -0.41669 | 4.4603 | 0.58331 | 100 | 100000 | 0.00039695 | 4.1669e-06 | 95.2626 |  | 2519208.9684 | 0.015878 | 5999.6597
4 | -1 | 3.9603 | -0.41669 | 4.9603 | 0.58331 | 100 | 100000 | 0.00039716 | 4.1669e-06 | 95.313 |  | 2517876.9262 | 0.015886 | 5999.6597
4.5 | -1 | 4.4603 | -0.41669 | 5.4603 | 0.58331 | 100 | 100000 | 0.00039737 | 4.1669e-06 | 95.3634 |  | 2516546.2919 | 0.015895 | 5999.6597
5 | -1 | 4.9602 | -0.41669 | 5.9602 | 0.58331 | 100 | 100000 | 0.00039758 | 4.1669e-06 | 95.4138 |  | 2515217.0632 | 0.015903 | 5999.6597

## Step 1.8
V+ (VCC) | V- (VE) | Channel 1 (VC) | Channel 2 (VB) | VCE (Volt) | VBEon (Volt) | RC (ohm) | RB (ohm) | IC (A) | IB (A) | b = IC/IB | ¦VA¦ (V) | ro=VA/IC | gm = IC/25mV | rp = 25mV/IB
0.5 | -5 | -0.4806 | -4.2446 | 4.5194 | 0.7554 | 100 | 100000 | 0.009806 | 4.2446e-05 | 231.0229 | 28.33 | 2889.0475 | 0.39224 | 588.9836
1 | -5 | -0.0052 | -4.2708 | 4.9948 | 0.7292 | 100 | 100000 | 0.010052 | 4.2708e-05 | 235.3657 |  | 2818.3446 | 0.40208 | 585.3704
1.5 | -5 | 0.4794 | -4.2744 | 5.4794 | 0.7256 | 100 | 100000 | 0.010206 | 4.2744e-05 | 238.7704 |  | 2775.8181 | 0.40824 | 584.8774
2 | -5 | 0.9628 | -4.2782 | 5.9628 | 0.7218 | 100 | 100000 | 0.010372 | 4.2782e-05 | 242.4384 |  | 2731.3922 | 0.41488 | 584.3579
2.5 | -5 | 1.4504 | -4.282 | 6.4504 | 0.718 | 100 | 100000 | 0.010496 | 4.282e-05 | 245.1191 |  | 2699.1235 | 0.41984 | 583.8393
3 | -5 | 1.9372 | -4.2852 | 6.9372 | 0.7148 | 100 | 100000 | 0.010628 | 4.2852e-05 | 248.0164 |  | 2665.6003 | 0.42512 | 583.4033
3.5 | -5 | 2.4226 | -4.2882 | 7.4226 | 0.7118 | 100 | 100000 | 0.010774 | 4.2882e-05 | 251.2476 |  | 2629.4784 | 0.43096 | 582.9952
4 | -5 | 2.908 | -4.292 | 7.908 | 0.708 | 100 | 100000 | 0.01092 | 4.292e-05 | 254.4268 |  | 2594.3223 | 0.4368 | 582.479
4.5 | -5 | 3.3956 | -4.296 | 8.3956 | 0.704 | 100 | 100000 | 0.011044 | 4.296e-05 | 257.0764 |  | 2565.1938 | 0.44176 | 581.9367
5 | -5 | 3.8812 | -4.2994 | 8.8812 | 0.7006 | 100 | 100000 | 0.011188 | 4.2994e-05 | 260.2224 |  | 2532.1773 | 0.44752 | 581.4765
0.5 | -4.5 | -0.4556 | -3.7972 |  | 0.7028 | 100 | 100000 | 0.009556 | 3.7972e-05 | 251.6591 | 101.1 | 10579.7405 | 0.38224 | 658.3799
1 | -4.5 | 0.048 | -3.7954 | 4.548 | 0.7046 | 100 | 100000 | 0.00952 | 3.7954e-05 | 250.83 |  | 10619.7479 | 0.3808 | 658.6921
1.5 | -4.5 | 0.5482 | -3.7934 | 5.0482 | 0.7066 | 100 | 100000 | 0.009518 | 3.7934e-05 | 250.9095 |  | 10621.9794 | 0.38072 | 659.0394
2 | -4.5 | 1.0446 | -3.793 | 5.5446 | 0.707 | 100 | 100000 | 0.009554 | 3.793e-05 | 251.8851 |  | 10581.9552 | 0.38216 | 659.1089
2.5 | -4.5 | 1.543 | -3.7934 | 6.043 | 0.7066 | 100 | 100000 | 0.00957 | 3.7934e-05 | 252.2803 |  | 10564.2633 | 0.3828 | 659.0394
3 | -4.5 | 2.0386 | -3.7938 | 6.5386 | 0.7062 | 100 | 100000 | 0.009614 | 3.7938e-05 | 253.4135 |  | 10515.9143 | 0.38456 | 658.9699
3.5 | -4.5 | 2.5332 | -3.7948 | 7.0332 | 0.7052 | 100 | 100000 | 0.009668 | 3.7948e-05 | 254.7697 |  | 10457.1783 | 0.38672 | 658.7962
4 | -4.5 | 3.0276 | -3.7962 | 7.5276 | 0.7038 | 100 | 100000 | 0.009724 | 3.7962e-05 | 256.1509 |  | 10396.956 | 0.38896 | 658.5533
4.5 | -4.5 | 3.5218 | -3.799 | 8.0218 | 0.701 | 100 | 100000 | 0.009782 | 3.799e-05 | 257.4888 |  | 10335.3098 | 0.39128 | 658.0679
5 | -4.5 | 4.0124 | -3.8002 | 8.5124 | 0.6998 | 100 | 100000 | 0.009876 | 3.8002e-05 | 259.8811 |  | 10236.938 | 0.39504 | 657.8601
0.5 | -4 | -0.3274 | -3.2984 |  | 0.7016 | 100 | 100000 | 0.008274 | 3.2984e-05 | 250.8489 | 131.6 | 15905.2453 | 0.33096 | 757.9432
1 | -4 | 0.1762 | -3.2956 |  | 0.7044 | 100 | 100000 | 0.008238 | 3.2956e-05 | 249.9697 |  | 15974.7512 | 0.32952 | 758.5872
1.5 | -4 | 0.6792 | -3.2934 | 4.6792 | 0.7066 | 100 | 100000 | 0.008208 | 3.2934e-05 | 249.2257 |  | 16033.1384 | 0.32832 | 759.0939
2 | -4 | 1.177 | -3.293 | 5.177 | 0.707 | 100 | 100000 | 0.00823 | 3.293e-05 | 249.9241 |  | 15990.2795 | 0.3292 | 759.1862
2.5 | -4 | 1.678 | -3.2938 | 5.678 | 0.7062 | 100 | 100000 | 0.00822 | 3.2938e-05 | 249.5598 |  | 16009.7324 | 0.3288 | 759.0018
3 | -4 | 2.1782 | -3.2924 |  | 0.7076 | 100 | 100000 | 0.008218 | 3.2924e-05 | 249.6052 |  | 16013.6286 | 0.32872 | 759.3245
3.5 | -4 | 2.6728 | -3.2936 | 6.6728 | 0.7064 | 100 | 100000 | 0.008272 | 3.2936e-05 | 251.1538 |  | 15909.0909 | 0.33088 | 759.0479
4 | -4 | 3.1686 | -3.295 | 7.1686 | 0.705 | 100 | 100000 | 0.008314 | 3.295e-05 | 252.3217 |  | 15828.7226 | 0.33256 | 758.7253
4.5 | -4 | 3.6644 | -3.296 | 7.6644 | 0.704 | 100 | 100000 | 0.008356 | 3.296e-05 | 253.5194 |  | 15749.1623 | 0.33424 | 758.4951
5 | -4 | 4.1594 | -3.297 | 8.1594 | 0.703 | 100 | 100000 | 0.008406 | 3.297e-05 | 254.9591 |  | 15655.4842 | 0.33624 | 758.2651
0.5 | -3.5 | -0.189 | -2.7966 |  | 0.7034 | 100 | 100000 | 0.00689 | 2.7966e-05 | 246.3706 | 168 | 24383.164 | 0.2756 | 893.9426
1 | -3.5 | 0.3152 | -2.7936 | 3.8152 | 0.7064 | 100 | 100000 | 0.006848 | 2.7936e-05 | 245.1317 |  | 24532.7103 | 0.27392 | 894.9026
1.5 | -3.5 | 0.816 | -2.7924 | 4.316 | 0.7076 | 100 | 100000 | 0.00684 | 2.7924e-05 | 244.9506 |  | 24561.4035 | 0.2736 | 895.2872
2 | -3.5 | 1.314 | -2.7918 | 4.814 | 0.7082 | 100 | 100000 | 0.00686 | 2.7918e-05 | 245.7196 |  | 24489.7959 | 0.2744 | 895.4796
2.5 | -3.5 | 1.812 | -2.792 | 5.312 | 0.708 | 100 | 100000 | 0.00688 | 2.792e-05 | 246.4183 |  | 24418.6047 | 0.2752 | 895.4155
3 | -3.5 | 2.311 | -2.7912 | 5.811 | 0.7088 | 100 | 100000 | 0.00689 | 2.7912e-05 | 246.8472 |  | 24383.164 | 0.2756 | 895.6721
3.5 | -3.5 | 2.8086 | -2.7918 | 6.3086 | 0.7082 | 100 | 100000 | 0.006914 | 2.7918e-05 | 247.6538 |  | 24298.5247 | 0.27656 | 895.4796
4 | -3.5 | 3.3064 | -2.7928 | 6.8064 | 0.7072 | 100 | 100000 | 0.006936 | 2.7928e-05 | 248.3529 |  | 24221.4533 | 0.27744 | 895.159
4.5 | -3.5 | 3.803 | -2.794 | 7.303 | 0.706 | 100 | 100000 | 0.00697 | 2.794e-05 | 249.4631 |  | 24103.2999 | 0.2788 | 894.7745
5 | -3.5 | 4.3 | -2.795 | 7.8 | 0.705 | 100 | 100000 | 0.007 | 2.795e-05 | 250.4472 |  | 24000 | 0.28 | 894.4544
0.5 | -3 | -0.0556 | -2.295 |  | 0.705 | 100 | 100000 | 0.005556 | 2.295e-05 | 242.0915 | 180 | 32397.4082 | 0.22224 | 1089.3246
1 | -3 | 0.4474 | -2.2922 | 3.4474 | 0.7078 | 100 | 100000 | 0.005526 | 2.2922e-05 | 241.0784 |  | 32573.2899 | 0.22104 | 1090.6553
1.5 | -3 | 0.9482 | -2.292 | 3.9482 | 0.708 | 100 | 100000 | 0.005518 | 2.292e-05 | 240.7504 |  | 32620.5147 | 0.22072 | 1090.7504
2 | -3 | 1.4474 | -2.2906 | 4.4474 | 0.7094 | 100 | 100000 | 0.005526 | 2.2906e-05 | 241.2468 |  | 32573.2899 | 0.22104 | 1091.4171
2.5 | -3 | 1.9468 | -2.289 | 4.9468 | 0.711 | 100 | 100000 | 0.005532 | 2.289e-05 | 241.6776 |  | 32537.961 | 0.22128 | 1092.18
3 | -3 | 2.4476 | -2.2882 |  | 0.7118 | 100 | 100000 | 0.005524 | 2.2882e-05 | 241.4125 |  | 32585.0833 | 0.22096 | 1092.5618
3.5 | -3 | 2.9442 | -2.289 |  | 0.711 | 100 | 100000 | 0.005558 | 2.289e-05 | 242.8135 |  | 32385.7503 | 0.22232 | 1092.18
4 | -3 | 3.4404 | -2.291 | 6.4404 | 0.709 | 100 | 100000 | 0.005596 | 2.291e-05 | 244.2601 |  | 32165.8327 | 0.22384 | 1091.2265
4.5 | -3 | 3.9378 | -2.2918 | 6.9378 | 0.7082 | 100 | 100000 | 0.005622 | 2.2918e-05 | 245.3094 |  | 32017.0758 | 0.22488 | 1090.8456
5 | -3 | 4.4356 | -2.2914 | 7.4356 | 0.7086 | 100 | 100000 | 0.005644 | 2.2914e-05 | 246.3123 |  | 31892.275 | 0.22576 | 1091.036
0.5 | -2.5 | 0.0742 | -1.799 |  | 0.701 | 100 | 100000 | 0.004258 | 1.799e-05 | 236.687 | 420 | 98637.8581 | 0.17032 | 1389.6609
1 | -2.5 | 0.5756 | -1.7964 | 3.0756 | 0.7036 | 100 | 100000 | 0.004244 | 1.7964e-05 | 236.2503 |  | 98963.2422 | 0.16976 | 1391.6722
1.5 | -2.5 | 1.0752 | -1.7954 | 3.5752 | 0.7046 | 100 | 100000 | 0.004248 | 1.7954e-05 | 236.6047 |  | 98870.0565 | 0.16992 | 1392.4474
2 | -2.5 | 1.574 | -1.7942 | 4.074 | 0.7058 | 100 | 100000 | 0.00426 | 1.7942e-05 | 237.4317 |  | 98591.5493 | 0.1704 | 1393.3787
2.5 | -2.5 | 2.074 | -1.7934 | 4.574 | 0.7066 | 100 | 100000 | 0.00426 | 1.7934e-05 | 237.5376 |  | 98591.5493 | 0.1704 | 1394.0002
3 | -2.5 | 2.5734 | -1.793 | 5.0734 | 0.707 | 100 | 100000 | 0.004266 | 1.793e-05 | 237.9253 |  | 98452.8833 | 0.17064 | 1394.3112
3.5 | -2.5 | 3.07 | -1.7938 |  | 0.7062 | 100 | 100000 | 0.0043 | 1.7938e-05 | 239.7146 |  | 97674.4186 | 0.172 | 1393.6894
4 | -2.5 | 3.5716 | -1.795 | 6.0716 | 0.705 | 100 | 100000 | 0.004284 | 1.795e-05 | 238.663 |  | 98039.2157 | 0.17136 | 1392.7577
4.5 | -2.5 | 4.0694 | -1.795 |  | 0.705 | 100 | 100000 | 0.004306 | 1.795e-05 | 239.8886 |  | 97538.3186 | 0.17224 | 1392.7577
5 | -2.5 | 4.5698 | -1.7952 | 7.0698 | 0.7048 | 100 | 100000 | 0.004302 | 1.7952e-05 | 239.639 |  | 97629.0098 | 0.17208 | 1392.6025
0.5 | -2 | 0.1978 | -1.3066 |  | 0.6934 | 100 | 100000 | 0.003022 | 1.3066e-05 | 231.2873 | 150 | 49636.0026 | 0.12088 | 1913.3629
1 | -2 | 0.698 | -1.3044 |  | 0.6956 | 100 | 100000 | 0.00302 | 1.3044e-05 | 231.5241 |  | 49668.8742 | 0.1208 | 1916.59
1.5 | -2 | 1.1988 | -1.303 | 3.1988 | 0.697 | 100 | 100000 | 0.003012 | 1.303e-05 | 231.1589 |  | 49800.7968 | 0.12048 | 1918.6493
2 | -2 | 1.6982 | -1.303 | 3.6982 | 0.697 | 100 | 100000 | 0.003018 | 1.303e-05 | 231.6193 |  | 49701.7893 | 0.12072 | 1918.6493
2.5 | -2 | 2.198 | -1.3022 | 4.198 | 0.6978 | 100 | 100000 | 0.00302 | 1.3022e-05 | 231.9152 |  | 49668.8742 | 0.1208 | 1919.828
3 | -2 | 2.6982 | -1.301 |  | 0.699 | 100 | 100000 | 0.003018 | 1.301e-05 | 231.9754 |  | 49701.7893 | 0.12072 | 1921.5988
3.5 | -2 | 3.197 | -1.3012 |  | 0.6988 | 100 | 100000 | 0.00303 | 1.3012e-05 | 232.862 |  | 49504.9505 | 0.1212 | 1921.3034
4 | -2 | 3.6944 | -1.303 | 5.6944 | 0.697 | 100 | 100000 | 0.003056 | 1.303e-05 | 234.5357 |  | 49083.7696 | 0.12224 | 1918.6493
4.5 | -2 | 4.1952 | -1.303 | 6.1952 | 0.697 | 100 | 100000 | 0.003048 | 1.303e-05 | 233.9217 |  | 49212.5984 | 0.12192 | 1918.6493
5 | -2 | 4.693 | -1.303 | 6.693 | 0.697 | 100 | 100000 | 0.00307 | 1.303e-05 | 235.6101 |  | 48859.9349 | 0.1228 | 1918.6493
0.5 | -1.5 | 0.32 | -0.8174 | 1.82 | 0.6826 | 100 | 100000 | 0.0018 | 8.174e-06 | 220.2104 | 180 | 100000 | 0.072 | 3058.4781
1 | -1.5 | 0.8184 | -0.8156 | 2.3184 | 0.6844 | 100 | 100000 | 0.001816 | 8.156e-06 | 222.6582 |  | 99118.9427 | 0.07264 | 3065.2281
1.5 | -1.5 | 1.319 | -0.814 | 2.819 | 0.686 | 100 | 100000 | 0.00181 | 8.14e-06 | 222.3587 |  | 99447.5138 | 0.0724 | 3071.2531
2 | -1.5 | 1.8166 | -0.814 |  | 0.686 | 100 | 100000 | 0.001834 | 8.14e-06 | 225.3071 |  | 98146.1287 | 0.07336 | 3071.2531
2.5 | -1.5 | 2.3176 | -0.814 | 3.8176 | 0.686 | 100 | 100000 | 0.001824 | 8.14e-06 | 224.0786 |  | 98684.2105 | 0.07296 | 3071.2531
3 | -1.5 | 2.815 | -0.814 | 4.315 | 0.686 | 100 | 100000 | 0.00185 | 8.14e-06 | 227.2727 |  | 97297.2973 | 0.074 | 3071.2531
3.5 | -1.5 | 3.316 | -0.814 | 4.816 | 0.686 | 100 | 100000 | 0.00184 | 8.14e-06 | 226.0442 |  | 97826.087 | 0.0736 | 3071.2531
4 | -1.5 | 3.8138 | -0.814 | 5.3138 | 0.686 | 100 | 100000 | 0.001862 | 8.14e-06 | 228.7469 |  | 96670.247 | 0.07448 | 3071.2531
4.5 | -1.5 | 4.316 | -0.8136 |  | 0.6864 | 100 | 100000 | 0.00184 | 8.136e-06 | 226.1554 |  | 97826.087 | 0.0736 | 3072.763
5 | -1.5 | 4.8136 | -0.8134 | 6.3136 | 0.6866 | 100 | 100000 | 0.001864 | 8.134e-06 | 229.1615 |  | 96566.5236 | 0.07456 | 3073.5186
0.5 | -1 | 0.432 | -0.3382 | 1.432 | 0.6618 | 100 | 100000 | 0.00068 | 3.382e-06 | 201.0645 | 35 | 51470.5882 | 0.0272 | 7392.0757
1 | -1 | 0.93 | -0.337 |  | 0.663 | 100 | 100000 | 0.0007 | 3.37e-06 | 207.7151 |  | 50000 | 0.028 | 7418.3976
1.5 | -1 | 1.4314 | -0.3368 | 2.4314 | 0.6632 | 100 | 100000 | 0.000686 | 3.368e-06 | 203.6817 |  | 51020.4082 | 0.02744 | 7422.8029
2 | -1 | 1.9296 | -0.336 | 2.9296 | 0.664 | 100 | 100000 | 0.000704 | 3.36e-06 | 209.5238 |  | 49715.9091 | 0.02816 | 7440.4762
2.5 | -1 | 2.43 | -0.3352 | 3.43 | 0.6648 | 100 | 100000 | 0.0007 | 3.352e-06 | 208.8305 |  | 50000 | 0.028 | 7458.2339
3 | -1 | 2.9292 | -0.336 | 3.9292 | 0.664 | 100 | 100000 | 0.000708 | 3.36e-06 | 210.7143 |  | 49435.0282 | 0.02832 | 7440.4762
3.5 | -1 | 3.429 | -0.3348 | 4.429 | 0.6652 | 100 | 100000 | 0.00071 | 3.348e-06 | 212.0669 |  | 49295.7746 | 0.0284 | 7467.1446
4 | -1 | 3.9238 | -0.3348 |  | 0.6652 | 100 | 100000 | 0.000762 | 3.348e-06 | 227.5986 |  | 45931.7585 | 0.03048 | 7467.1446
4.5 | -1 | 4.4256 | -0.3344 | 5.4256 | 0.6656 | 100 | 100000 | 0.000744 | 3.344e-06 | 222.488 |  | 47043.0108 | 0.02976 | 7476.0766
5 | -1 | 4.925 | -0.3336 | 5.925 | 0.6664 | 100 | 100000 | 0.00075 | 3.336e-06 | 224.8201 |  | 46666.6667 | 0.03 | 7494.0048

## Steps 2.2-2.4
V+ (VE) | V- (VCC) | V(Q1C) (Volt) | V(Q1B) (Volt) | VEC (Volt) | VEBon (Volt) | RC (ohm) | RB (ohm) | IC (A) | IB (A) | b = IC/IB | ¦VA¦ (V) | ro=VA/IC | gm = IC/25mV | rp = 25mV/IB
5 | -5 | -4.4342 | 4.2789 | 9.4342 | 0.72109 | 100 | 100000 | 0.0056582 | 4.2789e-05 | 132.2354 | 132.5 | 23417.217 | 0.22633 | 584.2614
5 | -4.5 | -3.9361 | 4.2789 | 8.9361 | 0.72109 | 100 | 100000 | 0.0056389 | 4.2789e-05 | 131.7836 |  | 23497.4906 | 0.22556 | 584.2612
5 | -4 | -3.438 | 4.2789 | 8.438 | 0.72109 | 100 | 100000 | 0.0056196 | 4.2789e-05 | 131.3323 |  | 23578.2326 | 0.22478 | 584.2612
5 | -3.5 | -2.94 | 4.2789 | 7.94 | 0.72109 | 100 | 100000 | 0.0056003 | 4.2789e-05 | 130.8811 |  | 23659.5313 | 0.22401 | 584.2612
5 | -3 | -2.4419 | 4.2789 | 7.4419 | 0.72109 | 100 | 100000 | 0.005581 | 4.2789e-05 | 130.4295 |  | 23741.4352 | 0.22324 | 584.2612
5 | -2.5 | -1.9438 | 4.2789 | 6.9438 | 0.72109 | 100 | 100000 | 0.0055617 | 4.2789e-05 | 129.9783 |  | 23823.8652 | 0.22247 | 584.2612
5 | -2 | -1.4458 | 4.2789 | 6.4458 | 0.72109 | 100 | 100000 | 0.0055423 | 4.2789e-05 | 129.5267 |  | 23906.9128 | 0.22169 | 584.2612
5 | -1.5 | -0.9477 | 4.2789 | 5.9477 | 0.72109 | 100 | 100000 | 0.005523 | 4.2789e-05 | 129.0754 |  | 23990.511 | 0.22092 | 584.2612
5 | -1 | -0.44963 | 4.2789 | 5.4496 | 0.72109 | 100 | 100000 | 0.0055037 | 4.2789e-05 | 128.624 |  | 24074.7046 | 0.22015 | 584.2612
5 | -0.5 | 0.048439 | 4.2789 | 4.9516 | 0.72109 | 100 | 100000 | 0.0054844 | 4.2789e-05 | 128.1726 |  | 24159.4878 | 0.21938 | 584.2612
4.5 | -5 | -4.4993 | 3.7835 | 8.9993 | 0.71651 | 100 | 100000 | 0.0050067 | 3.7835e-05 | 132.3297 | 156.6 | 31278.2123 | 0.20027 | 660.7658
4.5 | -4.5 | -4.001 | 3.7835 | 8.501 | 0.71651 | 100 | 100000 | 0.0049895 | 3.7835e-05 | 131.8767 |  | 31385.6588 | 0.19958 | 660.7656
4.5 | -4 | -3.5028 | 3.7835 | 8.0028 | 0.71651 | 100 | 100000 | 0.0049724 | 3.7835e-05 | 131.4236 |  | 31493.846 | 0.1989 | 660.7656
4.5 | -3.5 | -3.0045 | 3.7835 | 7.5045 | 0.71651 | 100 | 100000 | 0.0049553 | 3.7835e-05 | 130.9709 |  | 31602.7179 | 0.19821 | 660.7656
4.5 | -3 | -2.5062 | 3.7835 | 7.0062 | 0.71651 | 100 | 100000 | 0.0049381 | 3.7835e-05 | 130.5181 |  | 31712.3451 | 0.19753 | 660.7656
4.5 | -2.5 | -2.0079 | 3.7835 | 6.5079 | 0.71651 | 100 | 100000 | 0.004921 | 3.7835e-05 | 130.0651 |  | 31822.8002 | 0.19684 | 660.7656
4.5 | -2 | -1.5096 | 3.7835 | 6.0096 | 0.71651 | 100 | 100000 | 0.0049039 | 3.7835e-05 | 129.6123 |  | 31933.9624 | 0.19615 | 660.7656
4.5 | -1.5 | -1.0113 | 3.7835 | 5.5113 | 0.71651 | 100 | 100000 | 0.0048867 | 3.7835e-05 | 129.1593 |  | 32045.9694 | 0.19547 | 660.7656
4.5 | -1 | -0.51304 | 3.7835 | 5.013 | 0.71651 | 100 | 100000 | 0.0048696 | 3.7835e-05 | 128.7065 |  | 32158.7121 | 0.19478 | 660.7656
4.5 | -0.5 | -0.014754 | 3.7835 | 4.5148 | 0.71651 | 100 | 100000 | 0.0048525 | 3.7835e-05 | 128.2536 |  | 32272.2681 | 0.1941 | 660.7656
4 | -5 | -4.5649 | 3.2887 | 8.5649 | 0.71129 | 100 | 100000 | 0.0043513 | 3.2887e-05 | 132.3117 | 136.6 | 31392.5563 | 0.17405 | 760.1763
4 | -4.5 | -4.0664 | 3.2887 | 8.0664 | 0.71129 | 100 | 100000 | 0.0043364 | 3.2887e-05 | 131.8574 |  | 31500.7114 | 0.17346 | 760.176
4 | -4 | -3.5679 | 3.2887 | 7.5679 | 0.71129 | 100 | 100000 | 0.0043215 | 3.2887e-05 | 131.4034 |  | 31609.5412 | 0.17286 | 760.176
4 | -3.5 | -3.0693 | 3.2887 | 7.0693 | 0.71129 | 100 | 100000 | 0.0043066 | 3.2887e-05 | 130.9497 |  | 31719.0519 | 0.17226 | 760.176
4 | -3 | -2.5708 | 3.2887 | 6.5708 | 0.71129 | 100 | 100000 | 0.0042916 | 3.2887e-05 | 130.4958 |  | 31829.3982 | 0.17167 | 760.176
4 | -2.5 | -2.0723 | 3.2887 | 6.0723 | 0.71129 | 100 | 100000 | 0.0042767 | 3.2887e-05 | 130.0418 |  | 31940.5149 | 0.17107 | 760.176
4 | -2 | -1.5738 | 3.2887 | 5.5738 | 0.71129 | 100 | 100000 | 0.0042618 | 3.2887e-05 | 129.5878 |  | 32052.4101 | 0.17047 | 760.176
4 | -1.5 | -1.0753 | 3.2887 | 5.0753 | 0.71129 | 100 | 100000 | 0.0042468 | 3.2887e-05 | 129.1338 |  | 32165.0922 | 0.16987 | 760.176
4 | -1 | -0.57681 | 3.2887 | 4.5768 | 0.71129 | 100 | 100000 | 0.0042319 | 3.2887e-05 | 128.6801 |  | 32278.5159 | 0.16928 | 760.176
4 | -0.5 | -0.078301 | 3.2887 | 4.0783 | 0.71129 | 100 | 100000 | 0.004217 | 3.2887e-05 | 128.2261 |  | 32392.7853 | 0.16868 | 760.176
3.5 | -5 | -4.6307 | 2.7948 | 8.1307 | 0.70522 | 100 | 100000 | 0.0036927 | 2.7948e-05 | 132.1299 | 116.6 | 31575.4697 | 0.14771 | 894.5245
3.5 | -4.5 | -4.132 | 2.7948 | 7.632 | 0.70522 | 100 | 100000 | 0.00368 | 2.7948e-05 | 131.675 |  | 31684.5243 | 0.1472 | 894.5242
3.5 | -4 | -3.6333 | 2.7948 | 7.1333 | 0.70522 | 100 | 100000 | 0.0036673 | 2.7948e-05 | 131.221 |  | 31794.1614 | 0.14669 | 894.5242
3.5 | -3.5 | -3.1345 | 2.7948 | 6.6345 | 0.70522 | 100 | 100000 | 0.0036546 | 2.7948e-05 | 130.7665 |  | 31904.6472 | 0.14619 | 894.5242
3.5 | -3 | -2.6358 | 2.7948 | 6.1358 | 0.70522 | 100 | 100000 | 0.0036419 | 2.7948e-05 | 130.3121 |  | 32015.9036 | 0.14568 | 894.5242
3.5 | -2.5 | -2.1371 | 2.7948 | 5.6371 | 0.70522 | 100 | 100000 | 0.0036293 | 2.7948e-05 | 129.8581 |  | 32127.8501 | 0.14517 | 894.5242
3.5 | -2 | -1.6383 | 2.7948 | 5.1383 | 0.70522 | 100 | 100000 | 0.0036166 | 2.7948e-05 | 129.4037 |  | 32240.6714 | 0.14466 | 894.5242
3.5 | -1.5 | -1.1396 | 2.7948 | 4.6396 | 0.70522 | 100 | 100000 | 0.0036038 | 2.7948e-05 | 128.9492 |  | 32354.2878 | 0.14415 | 894.5242
3.5 | -1 | -0.64088 | 2.7948 | 4.1409 | 0.70522 | 100 | 100000 | 0.0035912 | 2.7948e-05 | 128.4949 |  | 32468.6897 | 0.14365 | 894.5242
3.5 | -0.5 | -0.14215 | 2.7948 | 3.6422 | 0.70522 | 100 | 100000 | 0.0035785 | 2.7948e-05 | 128.0406 |  | 32583.8944 | 0.14314 | 894.5242
3 | -5 | -4.6968 | 2.302 | 7.6968 | 0.69798 | 100 | 100000 | 0.0030318 | 2.302e-05 | 131.7006 | 145 | 47826.6893 | 0.12127 | 1086.0004
3 | -4.5 | -4.1979 | 2.302 | 7.1979 | 0.69797 | 100 | 100000 | 0.0030213 | 2.302e-05 | 131.2466 |  | 47992.1094 | 0.12085 | 1085.9999
3 | -4 | -3.6989 | 2.302 | 6.6989 | 0.69797 | 100 | 100000 | 0.0030109 | 2.302e-05 | 130.793 |  | 48158.5179 | 0.12044 | 1085.9999
3 | -3.5 | -3.2 | 2.302 | 6.2 | 0.69797 | 100 | 100000 | 0.0030004 | 2.302e-05 | 130.3391 |  | 48326.2455 | 0.12002 | 1085.9999
3 | -3 | -2.701 | 2.302 | 5.701 | 0.69797 | 100 | 100000 | 0.00299 | 2.302e-05 | 129.8852 |  | 48495.1455 | 0.1196 | 1085.9999
3 | -2.5 | -2.202 | 2.302 | 5.202 | 0.69797 | 100 | 100000 | 0.0029795 | 2.302e-05 | 129.4316 |  | 48665.0669 | 0.11918 | 1085.9999
3 | -2 | -1.7031 | 2.302 | 4.7031 | 0.69797 | 100 | 100000 | 0.0029691 | 2.302e-05 | 128.9777 |  | 48836.3477 | 0.11876 | 1085.9999
3 | -1.5 | -1.2041 | 2.302 | 4.2041 | 0.69797 | 100 | 100000 | 0.0029587 | 2.302e-05 | 128.5237 |  | 49008.8385 | 0.11835 | 1085.9999
3 | -1 | -0.70518 | 2.302 | 3.7052 | 0.69797 | 100 | 100000 | 0.0029482 | 2.302e-05 | 128.0701 |  | 49182.4186 | 0.11793 | 1085.9999
3 | -0.5 | -0.20622 | 2.302 | 3.2062 | 0.69797 | 100 | 100000 | 0.0029378 | 2.302e-05 | 127.6164 |  | 49357.2999 | 0.11751 | 1085.9999
2.5 | -5 | -4.763 | 1.811 | 7.263 | 0.689 | 100 | 100000 | 0.0023702 | 1.811e-05 | 130.8767 | 115 | 48519.5217 | 0.094807 | 1380.4513
2.5 | -4.5 | -4.2638 | 1.811 | 6.7638 | 0.689 | 100 | 100000 | 0.002362 | 1.811e-05 | 130.4249 |  | 48687.5529 | 0.09448 | 1380.4497
2.5 | -4 | -3.7646 | 1.811 | 6.2646 | 0.689 | 100 | 100000 | 0.0023538 | 1.811e-05 | 129.9732 |  | 48856.752 | 0.094153 | 1380.4497
2.5 | -3.5 | -3.2654 | 1.811 | 5.7654 | 0.689 | 100 | 100000 | 0.0023456 | 1.811e-05 | 129.5215 |  | 49027.1312 | 0.093826 | 1380.4497
2.5 | -3 | -2.7663 | 1.811 | 5.2663 | 0.689 | 100 | 100000 | 0.0023375 | 1.811e-05 | 129.0698 |  | 49198.7029 | 0.093498 | 1380.4497
2.5 | -2.5 | -2.2671 | 1.811 | 4.7671 | 0.689 | 100 | 100000 | 0.0023293 | 1.811e-05 | 128.6182 |  | 49371.4796 | 0.093171 | 1380.4497
2.5 | -2 | -1.7679 | 1.811 | 4.2679 | 0.689 | 100 | 100000 | 0.0023211 | 1.811e-05 | 128.1659 |  | 49545.6876 | 0.092844 | 1380.4497
2.5 | -1.5 | -1.2687 | 1.811 | 3.7687 | 0.689 | 100 | 100000 | 0.0023129 | 1.811e-05 | 127.7142 |  | 49720.9143 | 0.092516 | 1380.4497
2.5 | -1 | -0.76953 | 1.811 | 3.2695 | 0.689 | 100 | 100000 | 0.0023047 | 1.811e-05 | 127.2627 |  | 49897.32 | 0.092189 | 1380.4497
2.5 | -0.5 | -0.27034 | 1.811 | 2.7703 | 0.689 | 100 | 100000 | 0.0022966 | 1.811e-05 | 126.811 |  | 50075.0691 | 0.091862 | 1380.4497
2 | -5 | -4.8289 | 1.3228 | 6.8289 | 0.67721 | 100 | 100000 | 0.0017112 | 1.3228e-05 | 129.3644 | 160 | 93500.5435 | 0.068449 | 1889.9447
2 | -4.5 | -4.3295 | 1.3228 | 6.3295 | 0.67721 | 100 | 100000 | 0.0017053 | 1.3228e-05 | 128.9174 |  | 93824.5832 | 0.068212 | 1889.9405
2 | -4 | -3.8301 | 1.3228 | 5.8301 | 0.67721 | 100 | 100000 | 0.0016994 | 1.3228e-05 | 128.4698 |  | 94151.4308 | 0.067976 | 1889.9405
2 | -3.5 | -3.3307 | 1.3228 | 5.3307 | 0.67721 | 100 | 100000 | 0.0016935 | 1.3228e-05 | 128.0231 |  | 94480.0057 | 0.067739 | 1889.9405
2 | -3 | -2.8312 | 1.3228 | 4.8312 | 0.67721 | 100 | 100000 | 0.0016876 | 1.3228e-05 | 127.5763 |  | 94810.8819 | 0.067503 | 1889.9405
2 | -2.5 | -2.3318 | 1.3228 | 4.3318 | 0.67721 | 100 | 100000 | 0.0016817 | 1.3228e-05 | 127.1287 |  | 95144.6496 | 0.067266 | 1889.9405
2 | -2 | -1.8324 | 1.3228 | 3.8324 | 0.67721 | 100 | 100000 | 0.0016757 | 1.3228e-05 | 126.682 |  | 95480.2058 | 0.06703 | 1889.9405
2 | -1.5 | -1.333 | 1.3228 | 3.333 | 0.67721 | 100 | 100000 | 0.0016698 | 1.3228e-05 | 126.2352 |  | 95818.1372 | 0.066793 | 1889.9405
2 | -1 | -0.83361 | 1.3228 | 2.8336 | 0.67721 | 100 | 100000 | 0.0016639 | 1.3228e-05 | 125.7878 |  | 96158.9315 | 0.066556 | 1889.9405
2 | -0.5 | -0.3342 | 1.3228 | 2.3342 | 0.67721 | 100 | 100000 | 0.001658 | 1.3228e-05 | 125.3407 |  | 96501.9258 | 0.06632 | 1889.9405
1.5 | -5 | -4.8938 | 0.83991 | 6.3938 | 0.66009 | 100 | 100000 | 0.0010621 | 8.3991e-06 | 126.45 | 142.85 | 134501.4924 | 0.042483 | 2976.498
1.5 | -4.5 | -4.3942 | 0.83992 | 5.8942 | 0.66008 | 100 | 100000 | 0.0010584 | 8.3992e-06 | 126.0137 |  | 134966.6008 | 0.042336 | 2976.486
1.5 | -4 | -3.8945 | 0.83992 | 5.3945 | 0.66008 | 100 | 100000 | 0.0010547 | 8.3992e-06 | 125.5768 |  | 135436.2212 | 0.04219 | 2976.486
1.5 | -3.5 | -3.3949 | 0.83992 | 4.8949 | 0.66008 | 100 | 100000 | 0.0010511 | 8.3992e-06 | 125.1398 |  | 135909.1212 | 0.042043 | 2976.486
1.5 | -3 | -2.8953 | 0.83992 | 4.3953 | 0.66008 | 100 | 100000 | 0.0010474 | 8.3992e-06 | 124.7017 |  | 136386.6373 | 0.041896 | 2976.486
1.5 | -2.5 | -2.3956 | 0.83992 | 3.8956 | 0.66008 | 100 | 100000 | 0.0010437 | 8.3992e-06 | 124.2647 |  | 136866.2093 | 0.041749 | 2976.486
1.5 | -2 | -1.896 | 0.83992 | 3.396 | 0.66008 | 100 | 100000 | 0.00104 | 8.3992e-06 | 123.8278 |  | 137349.1659 | 0.041602 | 2976.486
1.5 | -1.5 | -1.3964 | 0.83992 | 2.8964 | 0.66008 | 100 | 100000 | 0.0010364 | 8.3992e-06 | 123.3908 |  | 137835.5429 | 0.041455 | 2976.486
1.5 | -1 | -0.89673 | 0.83992 | 2.3967 | 0.66008 | 100 | 100000 | 0.0010327 | 8.3992e-06 | 122.9539 |  | 138325.3769 | 0.041308 | 2976.486
1.5 | -0.5 | -0.3971 | 0.83992 | 1.8971 | 0.66008 | 100 | 100000 | 0.001029 | 8.3992e-06 | 122.5168 |  | 138818.8397 | 0.041162 | 2976.486
1 | -5 | -4.9556 | 0.371 | 5.9556 | 0.629 | 100 | 100000 | 0.00044364 | 3.71e-06 | 119.58 | 133.3 | 300468.8486 | 0.017746 | 6738.5735
1 | -4.5 | -4.4558 | 0.371 | 5.4558 | 0.629 | 100 | 100000 | 0.00044211 | 3.71e-06 | 119.1676 |  | 301508.6743 | 0.017684 | 6738.5717
1 | -4 | -3.9559 | 0.371 | 4.9559 | 0.629 | 100 | 100000 | 0.00044058 | 3.71e-06 | 118.7552 |  | 302555.722 | 0.017623 | 6738.5717
1 | -3.5 | -3.4561 | 0.371 | 4.4561 | 0.629 | 100 | 100000 | 0.00043905 | 3.71e-06 | 118.3428 |  | 303610.0672 | 0.017562 | 6738.5717
1 | -3 | -2.9562 | 0.371 | 3.9562 | 0.629 | 100 | 100000 | 0.00043752 | 3.71e-06 | 117.9304 |  | 304671.7864 | 0.017501 | 6738.5717
1 | -2.5 | -2.4564 | 0.371 | 3.4564 | 0.629 | 100 | 100000 | 0.00043599 | 3.71e-06 | 117.518 |  | 305740.9574 | 0.01744 | 6738.5717
1 | -2 | -1.9566 | 0.371 | 2.9566 | 0.629 | 100 | 100000 | 0.00043446 | 3.71e-06 | 117.1056 |  | 306817.6587 | 0.017378 | 6738.5699
1 | -1.5 | -1.4567 | 0.371 | 2.4567 | 0.629 | 100 | 100000 | 0.00043293 | 3.71e-06 | 116.6932 |  | 307901.9703 | 0.017317 | 6738.5699
1 | -1 | -0.95686 | 0.371 | 1.9569 | 0.629 | 100 | 100000 | 0.0004314 | 3.71e-06 | 116.281 |  | 308993.2569 | 0.017256 | 6738.5699
1 | -0.5 | -0.45701 | 0.371 | 1.457 | 0.629 | 100 | 100000 | 0.00042987 | 3.71e-06 | 115.8689 |  | 310092.3065 | 0.017195 | 6738.5699

## Step 2.8
V+ (VE) | V- (VCC) | Channel 1 (VC) | Channel 2 (VB) | VEC (Volt) | VEBon (Volt) | RC (ohm) | RB (ohm) | IC (A) | IB (A) | b = IC/IB | ¦VA¦ (V) | ro=VA/IC | gm = IC/25mV | rp = 25mV/IB
5 | -5 | -3.536 | 4.2782 |  | 0.7218 | 100 | 100000 | 0.01464 | 4.2782e-05 | 342.2 | 30 | 2049.1803 | 0.5856 | 584.3579
5 | -4.5 | -3.0258 | 4.2842 | 8.0258 | 0.7158 | 100 | 100000 | 0.014742 | 4.2842e-05 | 344.1016 |  | 2035.002 | 0.58968 | 583.5395
5 | -4 | -2.5302 | 4.2876 | 7.5302 | 0.7124 | 100 | 100000 | 0.014698 | 4.2876e-05 | 342.8025 |  | 2041.094 | 0.58792 | 583.0768
5 | -3.5 | -2.0384 | 4.2898 | 7.0384 | 0.7102 | 100 | 100000 | 0.014616 | 4.2898e-05 | 340.7152 |  | 2052.5452 | 0.58464 | 582.7778
5 | -3 | -1.5514 | 4.29 | 6.5514 | 0.71 | 100 | 100000 | 0.014486 | 4.29e-05 | 337.669 |  | 2070.9651 | 0.57944 | 582.7506
5 | -2.5 | -1.0708 | 4.2902 | 6.0708 | 0.7098 | 100 | 100000 | 0.014292 | 4.2902e-05 | 333.1313 |  | 2099.0764 | 0.57168 | 582.7234
5 | -2 | -0.5888 | 4.29 | 5.5888 | 0.71 | 100 | 100000 | 0.014112 | 4.29e-05 | 328.951 |  | 2125.8503 | 0.56448 | 582.7506
5 | -1.5 | -0.1096 | 4.2896 | 5.1096 | 0.7104 | 100 | 100000 | 0.013904 | 4.2896e-05 | 324.1328 |  | 2157.6525 | 0.55616 | 582.8049
5 | -1 | 0.363 | 4.2874 | 4.637 | 0.7126 | 100 | 100000 | 0.01363 | 4.2874e-05 | 317.9083 |  | 2201.0271 | 0.5452 | 583.104
5 | -0.5 | 0.8338 | 4.287 | 4.1662 | 0.713 | 100 | 100000 | 0.013338 | 4.287e-05 | 311.1267 |  | 2249.2128 | 0.53352 | 583.1584
4.5 | -5 | -3.6588 | 3.794 | 8.1588 | 0.706 | 100 | 100000 | 0.013412 | 3.794e-05 | 353.5055 | 25.5 | 1901.2824 | 0.53648 | 658.9352
4.5 | -4.5 | -3.17 | 3.7966 | 7.67 | 0.7034 | 100 | 100000 | 0.0133 | 3.7966e-05 | 350.3134 |  | 1917.2932 | 0.532 | 658.4839
4.5 | -4 | -2.6834 | 3.7972 | 7.1834 | 0.7028 | 100 | 100000 | 0.013166 | 3.7972e-05 | 346.7292 |  | 1936.8069 | 0.52664 | 658.3799
4.5 | -3.5 | -2.198 | 3.798 | 6.698 | 0.702 | 100 | 100000 | 0.01302 | 3.798e-05 | 342.812 |  | 1958.5253 | 0.5208 | 658.2412
4.5 | -3 | -1.715 | 3.7976 | 6.215 | 0.7024 | 100 | 100000 | 0.01285 | 3.7976e-05 | 338.3716 |  | 1984.4358 | 0.514 | 658.3105
4.5 | -2.5 | -1.2358 | 3.797 | 5.7358 | 0.703 | 100 | 100000 | 0.012642 | 3.797e-05 | 332.9471 |  | 2017.0859 | 0.50568 | 658.4145
4.5 | -2 | -0.7572 | 3.7942 | 5.2572 | 0.7058 | 100 | 100000 | 0.012428 | 3.7942e-05 | 327.5526 |  | 2051.8185 | 0.49712 | 658.9004
4.5 | -1.5 | -0.2802 | 3.7934 | 4.7802 | 0.7066 | 100 | 100000 | 0.012198 | 3.7934e-05 | 321.5585 |  | 2090.5066 | 0.48792 | 659.0394
4.5 | -1 | 0.1916 | 3.7906 | 4.3084 | 0.7094 | 100 | 100000 | 0.011916 | 3.7906e-05 | 314.3566 |  | 2139.9799 | 0.47664 | 659.5262
4.5 | -0.5 | 0.665 | 3.79 | 3.835 | 0.71 | 100 | 100000 | 0.01165 | 3.79e-05 | 307.3879 |  | 2188.8412 | 0.466 | 659.6306
4 | -5 | -3.8472 | 3.2944 | 7.8472 | 0.7056 | 100 | 100000 | 0.011528 | 3.2944e-05 | 349.9271 | 22 | 1908.3969 | 0.46112 | 758.8635
4 | -4.5 | -3.3568 | 3.2962 | 7.3568 | 0.7038 | 100 | 100000 | 0.011432 | 3.2962e-05 | 346.8236 |  | 1924.4227 | 0.45728 | 758.4491
4 | -4 | -2.87 | 3.2964 | 6.87 | 0.7036 | 100 | 100000 | 0.0113 | 3.2964e-05 | 342.7982 |  | 1946.9027 | 0.452 | 758.4031
4 | -3.5 | -2.384 | 3.2968 | 6.384 | 0.7032 | 100 | 100000 | 0.01116 | 3.2968e-05 | 338.5101 |  | 1971.3262 | 0.4464 | 758.3111
4 | -3 | -1.9006 | 3.2966 | 5.9006 | 0.7034 | 100 | 100000 | 0.010994 | 3.2966e-05 | 333.4951 |  | 2001.0915 | 0.43976 | 758.3571
4 | -2.5 | -1.4168 | 3.2952 | 5.4168 | 0.7048 | 100 | 100000 | 0.010832 | 3.2952e-05 | 328.7206 |  | 2031.0192 | 0.43328 | 758.6793
4 | -2 | -0.936 | 3.294 | 4.936 | 0.706 | 100 | 100000 | 0.01064 | 3.294e-05 | 323.0115 |  | 2067.6692 | 0.4256 | 758.9557
4 | -1.5 | -0.4566 | 3.293 | 4.4566 | 0.707 | 100 | 100000 | 0.010434 | 3.293e-05 | 316.8539 |  | 2108.4915 | 0.41736 | 759.1862
4 | -1 | 0.0194 | 3.2906 | 3.9806 | 0.7094 | 100 | 100000 | 0.010194 | 3.2906e-05 | 309.7915 |  | 2158.1322 | 0.40776 | 759.7399
4 | -0.5 | 0.4968 | 3.29 | 3.5032 | 0.71 | 100 | 100000 | 0.009968 | 3.29e-05 | 302.9787 |  | 2207.0626 | 0.39872 | 759.8784
3.5 | -5 | -4.0336 | 2.7974 | 7.5336 | 0.7026 | 100 | 100000 | 0.009664 | 2.7974e-05 | 345.4636 | 25 | 2586.9205 | 0.38656 | 893.687
3.5 | -4.5 | -3.543 | 2.798 | 7.043 | 0.702 | 100 | 100000 | 0.00957 | 2.798e-05 | 342.03 |  | 2612.3302 | 0.3828 | 893.4954
3.5 | -4 | -3.054 | 2.7988 | 6.554 | 0.7012 | 100 | 100000 | 0.00946 | 2.7988e-05 | 338.002 |  | 2642.7061 | 0.3784 | 893.24
3.5 | -3.5 | -2.5666 | 2.799 | 6.0666 | 0.701 | 100 | 100000 | 0.009334 | 2.799e-05 | 333.4762 |  | 2678.3801 | 0.37336 | 893.1761
3.5 | -3 | -2.081 | 2.798 | 5.581 | 0.702 | 100 | 100000 | 0.00919 | 2.798e-05 | 328.4489 |  | 2720.3482 | 0.3676 | 893.4954
3.5 | -2.5 | -1.594 | 2.798 | 5.094 | 0.702 | 100 | 100000 | 0.00906 | 2.798e-05 | 323.8027 |  | 2759.3819 | 0.3624 | 893.4954
3.5 | -2 | -1.1114 | 2.7978 | 4.6114 | 0.7022 | 100 | 100000 | 0.008886 | 2.7978e-05 | 317.6067 |  | 2813.4144 | 0.35544 | 893.5592
3.5 | -1.5 | -0.6268 | 2.7968 | 4.1268 | 0.7032 | 100 | 100000 | 0.008732 | 2.7968e-05 | 312.214 |  | 2863.0325 | 0.34928 | 893.8787
3.5 | -1 | -0.1472 | 2.795 | 3.6472 | 0.705 | 100 | 100000 | 0.008528 | 2.795e-05 | 305.1163 |  | 2931.5197 | 0.34112 | 894.4544
3.5 | -0.5 | 0.3348 | 2.7942 | 3.1652 | 0.7058 | 100 | 100000 | 0.008348 | 2.7942e-05 | 298.7617 |  | 2994.7293 | 0.33392 | 894.7105
3 | -5 | -4.2166 | 2.3016 | 7.2166 | 0.6984 | 100 | 100000 | 0.007834 | 2.3016e-05 | 340.3719 | 20.3 | 2591.2688 | 0.31336 | 1086.2009
3 | -4.5 | -3.727 | 2.302 | 6.727 | 0.698 | 100 | 100000 | 0.00773 | 2.302e-05 | 335.795 |  | 2626.132 | 0.3092 | 1086.0122
3 | -4 | -3.237 | 2.3022 | 6.237 | 0.6978 | 100 | 100000 | 0.00763 | 2.3022e-05 | 331.4221 |  | 2660.5505 | 0.3052 | 1085.9178
3 | -3.5 | -2.7452 | 2.3032 | 5.7452 | 0.6968 | 100 | 100000 | 0.007548 | 2.3032e-05 | 327.718 |  | 2689.4542 | 0.30192 | 1085.4463
3 | -3 | -2.2572 | 2.3022 | 5.2572 | 0.6978 | 100 | 100000 | 0.007428 | 2.3022e-05 | 322.6479 |  | 2732.9025 | 0.29712 | 1085.9178
3 | -2.5 | -1.7702 | 2.3012 | 4.7702 | 0.6988 | 100 | 100000 | 0.007298 | 2.3012e-05 | 317.1389 |  | 2781.584 | 0.29192 | 1086.3897
3 | -2 | -1.2812 | 2.301 | 4.2812 | 0.699 | 100 | 100000 | 0.007188 | 2.301e-05 | 312.3859 |  | 2824.1514 | 0.28752 | 1086.4841
3 | -1.5 | -0.7966 | 2.3004 | 3.7966 | 0.6996 | 100 | 100000 | 0.007034 | 2.3004e-05 | 305.7729 |  | 2885.9824 | 0.28136 | 1086.7675
3 | -1 | -0.3114 | 2.2988 | 3.3114 | 0.7012 | 100 | 100000 | 0.006886 | 2.2988e-05 | 299.5476 |  | 2948.0105 | 0.27544 | 1087.5239
3 | -0.5 | 0.1714 | 2.298 | 2.8286 | 0.702 | 100 | 100000 | 0.006714 | 2.298e-05 | 292.1671 |  | 3023.5329 | 0.26856 | 1087.9025
2.5 | -5 | -4.3948 | 1.8068 | 6.8948 | 0.6932 | 100 | 100000 | 0.006052 | 1.8068e-05 | 334.9568 | 24 | 3965.6312 | 0.24208 | 1383.6617
2.5 | -4.5 | -3.9022 | 1.8062 | 6.4022 | 0.6938 | 100 | 100000 | 0.005978 | 1.8062e-05 | 330.9711 |  | 4014.7206 | 0.23912 | 1384.1214
2.5 | -4 | -3.4096 | 1.8066 | 5.9096 | 0.6934 | 100 | 100000 | 0.005904 | 1.8066e-05 | 326.8017 |  | 4065.0407 | 0.23616 | 1383.8149
2.5 | -3.5 | -2.9164 | 1.807 | 5.4164 | 0.693 | 100 | 100000 | 0.005836 | 1.807e-05 | 322.9662 |  | 4112.4058 | 0.23344 | 1383.5086
2.5 | -3 | -2.424 | 1.8076 | 4.924 | 0.6924 | 100 | 100000 | 0.00576 | 1.8076e-05 | 318.6546 |  | 4166.6667 | 0.2304 | 1383.0493
2.5 | -2.5 | -1.9358 | 1.8072 | 4.4358 | 0.6928 | 100 | 100000 | 0.005642 | 1.8072e-05 | 312.1957 |  | 4253.8107 | 0.22568 | 1383.3555
2.5 | -2 | -1.4448 | 1.806 | 3.9448 | 0.694 | 100 | 100000 | 0.005552 | 1.806e-05 | 307.4197 |  | 4322.7666 | 0.22208 | 1384.2746
2.5 | -1.5 | -0.9556 | 1.805 | 3.4556 | 0.695 | 100 | 100000 | 0.005444 | 1.805e-05 | 301.6066 |  | 4408.5231 | 0.21776 | 1385.0416
2.5 | -1 | -0.469 | 1.805 | 2.969 | 0.695 | 100 | 100000 | 0.00531 | 1.805e-05 | 294.1828 |  | 4519.774 | 0.2124 | 1385.0416
2.5 | -0.5 | 0.018 | 1.805 | 2.482 | 0.695 | 100 | 100000 | 0.00518 | 1.805e-05 | 286.9806 |  | 4633.2046 | 0.2072 | 1385.0416
2 | -5 | -4.5676 | 1.316 | 6.5676 | 0.684 | 100 | 100000 | 0.004324 | 1.316e-05 | 328.5714 | 35 | 8094.3571 | 0.17296 | 1899.696
2 | -4.5 | -4.0728 | 1.316 | 6.0728 | 0.684 | 100 | 100000 | 0.004272 | 1.316e-05 | 324.6201 |  | 8192.8839 | 0.17088 | 1899.696
2 | -4 | -3.578 | 1.3158 | 5.578 | 0.6842 | 100 | 100000 | 0.00422 | 1.3158e-05 | 320.7174 |  | 8293.8389 | 0.1688 | 1899.9848
2 | -3.5 | -3.08 | 1.316 | 5.08 | 0.684 | 100 | 100000 | 0.0042 | 1.316e-05 | 319.1489 |  | 8333.3333 | 0.168 | 1899.696
2 | -3 | -2.5874 | 1.3156 | 4.5874 | 0.6844 | 100 | 100000 | 0.004126 | 1.3156e-05 | 313.6212 |  | 8482.7921 | 0.16504 | 1900.2736
2 | -2.5 | -2.095 | 1.3154 | 4.095 | 0.6846 | 100 | 100000 | 0.00405 | 1.3154e-05 | 307.8911 |  | 8641.9753 | 0.162 | 1900.5626
2 | -2 | -1.6012 | 1.3152 | 3.6012 | 0.6848 | 100 | 100000 | 0.003988 | 1.3152e-05 | 303.2238 |  | 8776.329 | 0.15952 | 1900.8516
2 | -1.5 | -1.109 | 1.3158 | 3.109 | 0.6842 | 100 | 100000 | 0.00391 | 1.3158e-05 | 297.1576 |  | 8951.4066 | 0.1564 | 1899.9848
2 | -1 | -0.619 | 1.3146 | 2.619 | 0.6854 | 100 | 100000 | 0.00381 | 1.3146e-05 | 289.822 |  | 9186.3517 | 0.1524 | 1901.7192
2 | -0.5 | -0.129 | 1.3132 | 2.129 | 0.6868 | 100 | 100000 | 0.00371 | 1.3132e-05 | 282.516 |  | 9433.9623 | 0.1484 | 1903.7466
1.5 | -5 | -4.73 | 0.831 | 6.23 | 0.669 | 100 | 100000 | 0.0027 | 8.31e-06 | 324.9097 | 23.3 | 8629.6296 | 0.108 | 3008.4236
1.5 | -4.5 | -4.2334 | 0.831 | 5.7334 | 0.669 | 100 | 100000 | 0.002666 | 8.31e-06 | 320.8183 |  | 8739.6849 | 0.10664 | 3008.4236
1.5 | -4 | -3.7374 | 0.831 | 5.2374 | 0.669 | 100 | 100000 | 0.002626 | 8.31e-06 | 316.0048 |  | 8872.8104 | 0.10504 | 3008.4236
1.5 | -3.5 | -3.2384 | 0.831 | 4.7384 | 0.669 | 100 | 100000 | 0.002616 | 8.31e-06 | 314.8014 |  | 8906.7278 | 0.10464 | 3008.4236
1.5 | -3 | -2.7454 | 0.831 | 4.2454 | 0.669 | 100 | 100000 | 0.002546 | 8.31e-06 | 306.3779 |  | 9151.6104 | 0.10184 | 3008.4236
1.5 | -2.5 | -2.25 | 0.8308 | 3.75 | 0.6692 | 100 | 100000 | 0.0025 | 8.308e-06 | 300.9148 |  | 9320 | 0.1 | 3009.1478
1.5 | -2 | -1.756 | 0.8304 | 3.256 | 0.6696 | 100 | 100000 | 0.00244 | 8.304e-06 | 293.8343 |  | 9549.1803 | 0.0976 | 3010.5973
1.5 | -1.5 | -1.2596 | 0.8308 | 2.7596 | 0.6692 | 100 | 100000 | 0.002404 | 8.308e-06 | 289.3597 |  | 9692.1797 | 0.09616 | 3009.1478
1.5 | -1 | -0.7666 | 0.83 | 2.2666 | 0.67 | 100 | 100000 | 0.002334 | 8.3e-06 | 281.2048 |  | 9982.862 | 0.09336 | 3012.0482
1.5 | -0.5 | -0.271 | 0.8296 | 1.771 | 0.6704 | 100 | 100000 | 0.00229 | 8.296e-06 | 276.0366 |  | 10174.6725 | 0.0916 | 3013.5005
1 | -5 | -4.887 | 0.354 | 5.887 | 0.646 | 100 | 100000 | 0.00113 | 3.54e-06 | 319.209 | 33.3 | 29469.0265 | 0.0452 | 7062.1469
1 | -4.5 | -4.389 | 0.354 | 5.389 | 0.646 | 100 | 100000 | 0.00111 | 3.54e-06 | 313.5593 |  | 30000 | 0.0444 | 7062.1469
1 | -4 | -3.888 | 0.354 | 4.888 | 0.646 | 100 | 100000 | 0.00112 | 3.54e-06 | 316.3842 |  | 29732.1429 | 0.0448 | 7062.1469
1 | -3.5 | -3.3902 | 0.354 | 4.3902 | 0.646 | 100 | 100000 | 0.001098 | 3.54e-06 | 310.1695 |  | 30327.8689 | 0.04392 | 7062.1469
1 | -3 | -2.89 | 0.354 | 3.89 | 0.646 | 100 | 100000 | 0.0011 | 3.54e-06 | 310.7345 |  | 30272.7273 | 0.044 | 7062.1469
1 | -2.5 | -2.392 | 0.354 | 3.392 | 0.646 | 100 | 100000 | 0.00108 | 3.54e-06 | 305.0847 |  | 30833.3333 | 0.0432 | 7062.1469
1 | -2 | -1.8956 | 0.3538 | 2.8956 | 0.6462 | 100 | 100000 | 0.001044 | 3.538e-06 | 295.082 |  | 31896.5517 | 0.04176 | 7066.1391
1 | -1.5 | -1.3962 | 0.354 | 2.3962 | 0.646 | 100 | 100000 | 0.001038 | 3.54e-06 | 293.2203 |  | 32080.9249 | 0.04152 | 7062.1469
1 | -1 | -0.899 | 0.3528 | 1.899 | 0.6472 | 100 | 100000 | 0.00101 | 3.528e-06 | 286.2812 |  | 32970.297 | 0.0404 | 7086.1678
1 | -0.5 | -0.401 | 0.3538 | 1.401 | 0.6462 | 100 | 100000 | 0.00099 | 3.538e-06 | 279.8191 |  | 33636.3636 | 0.0396 | 7066.1391